## Glazbena škola
Naručitelj: Osnovna glazbena škola Metković, Kralja Zvonimira 7 20 350 Metković OIB: 96385161672
Predmet nabave: radove na adaptaciji postojećeg prostora ( spušteni strop) u glazbenoj školi u Metkoviću.
Napomene: Sistem obračuna - građevinska knjiga po stvarno izvedenim količinama. Prije narudžbe gipskartonskih ploča naučitelj će odabrati točan model i boju
1 | Građevinski radovi
| Opis stavke | j. mjere | količina | jedinična cijena | ukupno
1. | Dobava i montaža akustičnog spuštenog stropa iz jednostruke obloge od Knauf perforiranih gips-kartonskih ploča Cleaneo 6/18 R UFF debljine 12.5 mm po sustavu D127 sa efektom pročišćavanja zraka. Na AB konstrukciju kosog krova pričvršćuju se nonius ovjesi (razred nosivosti prema DIN 18168 dio 2 – 0,4 kN), rastera 90/80 cm. Visina spuštanja podgleda je 15-120 cm od AB krovne konstrukcije. Visina podgleda spuštenog stropa od podloge je 2,89-3,87m. Na nonius ovjese rastera 90/80 cm postavlja se dvostruka potkonstrukciju iz Knauf tipskih CD/UD profila iz pocinčanog lima debljine 0,6 mm. Razmak nosivih CD profila iznosi 90 cm, a međusobni razmak montažnih CD profila iznosi 33,3 cm, na dijelovima gdje idu pune ploča tipa A razmak montažnih profila može biti maksimalno 50 cm. Izrada detalja uz rubove prema tipskim detaljima odabranim od strane projektanta. Izrada prema smjernicama i uputama proizvođača. Kvaliteta završne obrada spojeva i površine prema kvaliteti Q2 | m² | 160.9 |  | 0
2. | Priprema i ličenje zidova i stropova disperznom bojom 2x u jednom svjetlom tonu po izboru investitora. U cijenu su uključeni komplet rad, materijal i skela. | m² | 160.9 |  | 0
| UKUPNO: |  |  |  | 0
| PDV: |  |  |  | 0
| SVEUKUPNO: |  |  |  | 0
2 | Elektro radovi
Važne napomene:
Za sve slijedeće odnosne stavke u kojima nije posebno navedeno, podrazumijeva se:
- nabava, doprema do gradilišta i ugradnja specificiranog materijala, odnosno sklopa ili uređaja uključivo
sve potrebne tehnološke operacije,
- potrebita prepuštanja vodova na pozicijama izvora, razvoda i izvoda,
- sav potreban nespecificirani sitni spojni i pričvrsni materijal
- sva potrebna el. energetska, komunikacijska, upravljačka i signalna spajanja do pune funkcionalnosti,
- svi pripadni pripremni odnosno završni radovi uključujući čišćenje i odnošenje viška i zaostalog
materijala.
1 | Elektroenergetske instalacije
| Opis stavke | j. mjere | količina | jedinična cijena | ukupno
1. | Proširenje postojećih strujnih krugova razdijelinika GRO slijedećom opremom, komplet sa svim spojnim I montažnim materijalom:
| - automatski osigurači jednopolni B 10A | kom. | 1
| - nespecifirani materijal, stopice, vijci, stezaljke I sl. | paušal
|  | kpl. | 1 |  | 0
2. | Dobava, uvlačenje u cijev te spajanje kabela NYM 3x1,5 mm2 za izvode unutarnje stropne rasvjete objekta, komplet sa svim montažnim i spojnim priborom. Spomenuti kabeli se produžuju od postojećih izvodima 3x1,5 mm2 te spajaju na novim pozicijama rasvjetnih tijela Wago spojnicama; spojnice u zasebnoj stavci. | m | 60 |  | 0
3. | Dobava i ugradnja instalacijskih cijevi CS 16mm. | m | 50 |  | 0
1 | Elektroenergetske instalacije - ukupno: |  |  |  | 0
2 | Rasvjetna oprema
| Opis stavke | j. mjere | količina | jedinična cijena | ukupno
1 | Dobava, montaža i spajanje linijske LED svjetiljke za montažu na 3f šinu, aluminijsko kućište u crnoj boji, dimenzije 1464x38.4x37mm(±5%), s optikom protiv bliještanja (UGR<19), snaga svjetiljke maksimalno 43.3W, svjetlosni tok svjetiljke minimalno 6305lm, korelirana temperatura nijanse bijelog svjetla 4000K, indeks uzvrata boje minimalno 80, standardna devijacija boje svjetla (SDCM) maksimalno 3, zaštite IP20, IK03, električna klasa III, svjetiljka treba imati izjavu za potvrđivanje CE znaka, životni vijek svjetiljke minimalno 90.000 sati pri 80% svjetlosnog toka, u kompletu s DALI predspojnom napravom.. | kpl. | 12 |  | 0
2 | Dobava, montaža i spajanje LED projektora za montažu na 3PH šinu, aluminijsko kućište u crnoj boji, dimenzije bez nosača Ø80x130mm(±5%), snaga svjetiljke maksimalno 14W, svjetlosni tok svjetiljke minimalno 1600lm, korelirana temperatura nijanse bijelog svjetla 3000K, indeks uzvrata boje minimalno 90, standardna devijacija boje svjetla (SDCM) maksimalno 3, zaštite IP20, IK03, električna klasa II, svjetiljka treba imati izjavu za potvrđivanje CE znaka, životni vijek svjetiljke minimalno 100.000 sati pri 90% svjetlosnog toka. | kpl. | 2 |  | 0
3 | Dobava, montaža i spajanje nadgradne 3PH DALI šine u crnoj boji, ukupne duljine 6m, u kompletu sa napojnim, spojnim i završnim elementima. | kpl. | 4 |  | 0
4 | Dobava, montaža i spajanje sigurnosne svjetiljke za montažu na 3PH šinu, kućište napravljeno od crnog polikarbonata. Dimenzije 350x57x46mm (±5%). Stupanj zaštite svjetiljke je IP20/IK02 u skladu sa standardom EN 60598 (s primjenjivim dijelovima standarda) ili jednakovrijedno. Svjetiljka namjenjena za radni napon 220/240VAC, 50/60Hz. Svjetiljka primjerena za rad u pripravnom spoju. Svjetiljka primjerena za rad na temperaturi okoline od 0°C do +35°C. Izvor svjetlosti je LED traka, efektivnog svjetlosnog toka minimalno 140lm. Autonomija svjetiljke 3h. Svjetiljka treba imati oznaku za potvrđivanje CE znaka. | kpl. | 4 |  | 0
5 | Dobava, montaža i spajanje nadgradne zidne sigurnosne LED svjetiljke, kućište napravljeno od bijeloga polikarbonata. Dimenzije 292x111x40mm (±5%). Stupanj zaštite svjetiljke je IP40/IK03 u skladu sa standardom EN 60598 (s primjenjivim dijelovima standarda) ili jednakovrijedno. Svjetiljka namijenjena za radni napon 220/240VAC, 50/60Hz. Svjetiljka primjerena za rad u trajnom i pripravnom spoju. Svjetiljka primjerena za rad na temperaturi okoline od -10°C do +40°C. Izvor svjetlosti je LED traka, efektivnog svjetlosnog toka minimalno 150lm. Autonomija svjetiljke 3h. Vidljivost piktograma svjetiljke minimalno 20m. Usmjerenje "Ravno". Svjetiljka treba imati ENEC certifikat i oznaku za potvrđivanje CE znaka. | kpl. | 1 |  | 0
6 | Dobava, montaža i spajanje potenciometra za upravljanje DALI regulabilnim svjetiljkama, DALI broadcast, upravljanje do 37 svjetiljki (DALI drivera), komplet sa svim spojnim I montažnim materijalom. | kpl. | 4 |  | 0
2 | Rasvjetna oprema - ukupno: |  |  |  | 0
3 | Ostalo - zajedničke stavke:
| Opis stavke | j. mjere | količina | jedinična cijena | ukupno
1 | Dovođenje u beznaponsko stanje, odspajanje I demontaža postojećih svjetiljki te pripadajućih sklopki za upravljanje rasvjetom te predaja investitoru. | paušal | 1 |  | 0
2 | Dobava, montaža I spajanje Wago spojnice 2,5 mm2 za produženje postojećih kabelskih izvoda rasvjete, komplet sa svim spojnim I monrtažnim materijalom. | kpl. | 8 |  | 0
3 | Ostalo - zajedničke stavke - ukupno: |  |  |  | 0
Rekapitulacija Elektro radova:
1 | Elektroenergetske instalacije - ukupno: |  |  |  | 0
2 | Rasvjetna oprema - ukupno: |  |  |  | 0
3 | Ostalo - zajedničke stavke - ukupno: |  |  |  | 0
| UKUPNO |  |  |  | 0
| PDV: |  |  |  | 0
| Ukupno s PDV: |  |  |  | 0
REKAPITULACIJA UKUPNA
| 1. Građevinski radovi |  |  |  | 0
| 2. Elektro radovi |  |  |  | 0
| Rekapitulacija u k u p n o: |  |  |  | 0 | 0
| PDV: |  |  |  | 0 | 0
| Ukupno s PDV: |  |  |  | 0 | 0